## ORÇAMENTO
ESTADO DO PIAUÍ
PREFEITURA MUNICIPAL DE SANTA CRUZ DOS MILAGRES
FONTES DE CUSTO:
OBRA: CONSTRUÇÃO DE CAMPO DE FUTEBOL SOCIETY NO MUNICÍPIO DE SANTA CRUZ DOS MILAGRES – PI | [5 empty] | SINAPI : JANEIRO/2022
LOCAL: ZONA URBANA – SANTA CRUZ DOS MILAGRES | [5 empty] | ORSE : DEZEMBRO/2021
SEINFRA-CE : 0.27.1/2019
CONVÊNIO Nº 918576/2021 | [5 empty] | LEIS SOCIAIS : 111,86% -S/ DESON
BDI : 21,03%
PLANILHA ORÇAMENTÁRIA DA INSTALAÇÃO ELÉTRICA - CONSTRUÇÃO DE CAMPO DE FUTEBOL SOCIETY NO MUNICÍPIO DE SANTA CRUZ DOS MILAGRES – PI
1.0 | INSTALAÇÃO ELÉTRICA DA ILUMINAÇÃO CAMPO SOCIETY
1.1 | CONJUNTO DE 3 REFLETORES SIMPLES DE LED 150W PARA ILUMINAÇÃO ESPORTIVA ABERTA, MONTANDO EM CRUZETA METÁLICA EM POSTE AÇO GALVANIZADO 9m ENGASTADO 1m | un | 8 | 4881.56 | 39052.48 | CA-1(9601-ORSE) | CA-1
1.2 | CAIXA ENTERRADA ELÉTRICA RETANGULAR, EM CONCRETO PRÉ-MOLDADO, FUNDO COM BRITA, DIMENSÕES INTERNAS: 0,4X0,4X0,4 M. | un | 12 | 228.01 | 2736.12 | SINAPI-jan/2022 | 97882
1.3 | ESCAVAÇÃO MANUAL DE VALA COM PROFUNDIDADE MENOR OU IGUAL A 1,30 M. AF_02/2021 | m³ | 13.05 | 83.45 | 1089.02 | SINAPI-jan/2022 | 93358
1.4 | REATERRO MANUAL APILOADO COM SOQUETE. AF_10/2017 | m³ | 13.05 | 50.59 | 660.2 | SINAPI-jan/2022 | 96995
1.5 | CABO DE COBRE FLEXÍVEL ISOLADO, 4 MM², ANTI-CHAMA 0,6/1,0 KV, PARA CIRCUITOS TERMINAIS - FORNECIMENTO E INSTALAÇÃO. AF_12/2015 | m | 300 | 9.2 | 2760 | SINAPI-jan/2022 | 91929
1.6 | QUADRO DE DISTRIBUICAO, SEM BARRAMENTO, EM CHAPA DE AÇO, DE EMBUTIR, PARA 12 DISJUNTORES DIN - FORNECIMENTO E INSTALAÇÃO | un | 1 | 196.01 | 196.01 | CA-2(101875-SINAPI) | CA-2
1.7 | DISJUNTOR MONOPOLAR TIPO DIN, CORRENTE NOMINAL DE 20A - FORNECIMENTO E INSTALAÇÃO. AF_10/2020 | un | 2 | 16.46 | 32.92 | SINAPI-jan/2022 | 93655
1.8 | DISJUNTOR MONOPOLAR TIPO DIN, CORRENTE NOMINAL DE 32A - FORNECIMENTO E INSTALAÇÃO. AF_10/2020 | un | 1 | 17.97 | 17.97 | SINAPI-jan/2022 | 93657
1.9 | DISPOSITIVO DE PROTEÇÃO CONTRA SURTO DE TENSÃO DPS 20KA | un | 2 | 96.55 | 193.1 | CA-3(93653-SINAPI) | CA-3
1.10 | DISPOSITIVO DR, 2 POLOS, SENSIBILIDADE DE 30 MA, CORRENTE DE 40 A, TIPO AC | un | 1 | 191.89 | 191.89 | CA-4(93663-SINAPI) | CA-4
1.11 | ELETRODUTO FLEXÍVEL LISO, PEAD, DN 32 MM (1"), PARA CIRCUITOS TERMINAIS, INSTALADO EM LAJE - FORNECIMENTO E INSTALAÇÃO. AF_12/2015 | m | 145 | 8.52 | 1235.4 | SINAPI-jan/2022 | 91849
1.12 | ENTRADA DE ENERGIA ELÉTRICA, AÉREA, MONOFÁSICA, COM CAIXA DE EMBUTIR, CABO DE 6 MM² E DISJUNTOR DIN 32A INCLUSO PONTALETE EM AÇO METÁLICO 4M | un | 1 | 1257.82 | 1257.82 | CA-5(101493-SINAPI) | CA-5
SUB-TOTAL DO ORÇAMENTO - INSTALAÇÃO ELÉTRICA DA ILUMINAÇÃO CAMPO SOCIETY COM BDI 21,03% |  |  |  |  | 49422.93
CONVERSÕES:
CM = COMPOSIÇÃO MONTADA |  | CA = COMPOSIÇÃO ADAPTADA
0

## COMPOSIÇÕES REDE
ESTADO DO PIAUÍ
PREFEITURA MUNICIPAL DE SANTA CRUZ DOS MILAGRES
FONTES DE CUSTO:
OBRA: CONSTRUÇÃO DE CAMPO DE FUTEBOL SOCIETY NO MUNICÍPIO DE SANTA CRUZ DOS MILAGRES – PI |  |  |  |  | SINAPI : JANEIRO/2022
LOCAL: ZONA URBANA – SANTA CRUZ DOS MILAGRES |  |  |  |  | ORSE : DEZEMBRO/2021
CONVÊNIO Nº 918576/2021 |  |  |  |  | LEIS SOCIAIS : 111,86% -S/ DESON
BDI : 21,03%
COMPOSIÇÕES DE CUSTO UNITÁRIO DA INSTALAÇÃO ELÉTRICA
CA-1 | 9601 | ORSE | CONJUNTO DE 3 REFLETORES SIMPLES DE LED 150W PARA ILUMINAÇÃO ESPORTIVA ABERTA, MONTANDO EM CRUZETA METÁLICA EM POSTE AÇO GALVANIZADO 9m ENGASTADO 1m |  |  | UNIDADE: | UN
COD | TIPO | REFERÊNCIA | MATERIAIS | UNID. | CONSUMO | P. UNIT. (R$) | CUSTOS (R$)
9201 | INS | ORSE | CRUZETA SIMPLES PARA COLOCAÇÃO DE PROJETOR REF. CS1/3, DA METAL LIGHT OU SIMI LAR | UN | 1 | 203,35 | 203.35
1014 | INS | SINAPI | CABO DE COBRE, FLEXIVEL, CLASSE 4 OU 5, ISOLACAO EM PVC/A, ANTICHAMA BWF-B, 1 CONDUTOR, 450/750 V, SECAO NOMINAL 2,5 MM² | M | 30 | 2,35 | 70.5
14165 | INS | SINAPI | POSTE CONICO CONTINUO EM ACO GALVANIZADO, RETO, ENGASTADO, H = 9 M, DIAMETRO INFERIOR = *145* MM | UN | 1 | 2430,33 | 2430.33
93358 | COMP | SINAPI | ESCAVAÇÃO MANUAL DE VALA COM PROFUNDIDADE MENOR OU IGUAL A 1,30 M. AF_02/2021 | M³ | 0.23 | 68,95 | 15.86
102486 | COMP | SINAPI | CONCRETO FCK = 15MPA, TRAÇO 1:3,4:3,4 (EM MASSA SECA DE CIMENTO/ AREIA MÉDIA/ SEIXO ROLADO) - PREPARO MANUAL. AF_05/2021 | M³ | 0.23 | 687,19 | 158.05
92873 | COMP | SINAPI | LANÇAMENTO COM USO DE BALDES, ADENSAMENTO E ACABAMENTO DE CONCRETO EM ESTRUTURAS. AF_12/2015 | M³ | 0.23 | 180,04 | 41.41
13291 | INS | ORSE | REFLETOR SIMPLES LED 150W DE POTÊNCIA, BRANCO FRIO, 6500K, BIVOLT, MARCA NIT ROLUX OU SIMILAR | UN | 3 | 261 | 783
|  |  | SUB-TOTAL (MATERIAIS) |  |  |  | 3702.5
MÃO DE OBRA
88247 | COMP | SINAPI | AUXILIAR DE ELETRICISTA COM ENCARGOS COMPLEMENTARES | H | 2 | 17,56 | 35.12
88309 | COMP | SINAPI | PEDREIRO COM ENCARGOS COMPLEMENTARES | H | 2 | 22,35 | 44.7
88264 | COMP | SINAPI | ELETRICISTA COM ENCARGOS COMPLEMENTARES | H | 1 | 22,58 | 22.58
|  |  | SUB-TOTAL (MÃO DE OBRA) |  |  |  | 102.4
EQUIPAMENTOS
5928 | COMP | SINAPI | GUINDAUTO HIDRÁULICO, CAPACIDADE MÁXIMA DE CARGA 6200 KG, MOMENTO MÁXIMO DE CARGA 11,7 TM, ALCANCE MÁXIMO HORIZONTAL 9,70 M, INCLUSIVE CAMINHÃO TOCO PBT 16.000 KG, POTÊNCIA DE 189 CV - CHP DIURNO. AF_06/2014 | CHP | 1 | 228,45 | 228.45
|  |  | SUB-TOTAL (EQUIPAMENTOS) |  |  |  | 228.45
PREÇO TOTAL S/ BDI | [6 empty] | 4033.35
21.03 | [6 empty] | 848.21
PREÇO TOTAL C/ BDI | [6 empty] | 4881.56
CA-2 | 101875 | SINAPI | QUADRO DE DISTRIBUICAO, SEM BARRAMENTO, EM CHAPA DE AÇO, DE EMBUTIR, PARA 12 DISJUNTORES DIN - FORNECIMENTO E INSTALAÇÃO |  |  | UNIDADE: | UN
COD | TIPO | REFERÊNCIA | MATERIAIS | UNID. | CONSUMO | P. UNIT. (R$) | CUSTOS (R$)
8829 | INS | ORSE | QUADRO DE DISTRIBUIÇÃO DE EMBUTIR EM CHAPA DE AÇO, P/ATÉ 16 DISJUNTORES C/BAR RAMENTO, PADRÃO DIN, REF.904311, CEMAR OU SIMILAR | UN | 1 | 136,16 | 136.16
87367 | COMP | SINAPI | ARGAMASSA TRAÇO 1:1:6 (EM VOLUME DE CIMENTO, CAL E AREIA MÉDIA ÚMIDA) PARA EMBOÇO/MASSA ÚNICA/ASSENTAMENTO DE ALVENARIA DE VEDAÇÃO, PREPARO MANUAL. AF_08/2019 | M³ | 0.0117 | 553,99 | 6.48
|  |  | SUB-TOTAL (MATERIAIS) |  |  |  | 142.64
MÃO DE OBRA
88247 | COMP | SINAPI | AUXILIAR DE ELETRICISTA COM ENCARGOS COMPLEMENTARES | H | 0.4811 | 17,56 | 8.45
88264 | COMP | SINAPI | ELETRICISTA COM ENCARGOS COMPLEMENTARES | H | 0.4811 | 22,58 | 10.86
|  |  | SUB-TOTAL (MÃO DE OBRA) |  |  |  | 19.31
PREÇO TOTAL S/ BDI | [6 empty] | 161.95
21.03 | [6 empty] | 34.06
PREÇO TOTAL C/ BDI | [6 empty] | 196.01
CA-3 | 93653 | SINAPI | DISPOSITIVO DE PROTEÇÃO CONTRA SURTO DE TENSÃO DPS 20KA |  |  | UNIDADE: | UN
COD | TIPO | REFERÊNCIA | MATERIAIS | UNID. | CONSUMO | P. UNIT. (R$) | CUSTOS (R$)
39469 | INS | SINAPI | DISPOSITIVO DPS CLASSE II, 1 POLO, TENSAO MAXIMA DE 275 V, CORRENTE MAXIMA DE *20* KA (TIPO AC) | UN | 1 | 75,25 | 75.25
1573 | INS | SINAPI | TERMINAL A COMPRESSAO EM COBRE ESTANHADO PARA CABO 6 MM², 1 FURO E 1 COMPRESSAO, PARA PARAFUSO DE FIXACAO M6 | UN | 2 | 1,56 | 3.12
|  |  | SUB-TOTAL (MATERIAIS) |  |  |  | 78.37
MÃO DE OBRA
88316 | COMP | SINAPI | SERVENTE COM ENCARGOS COMPLEMENTARES | H | 0.0352 | 17,43 | 0.61
88264 | COMP | SINAPI | ELETRICISTA COM ENCARGOS COMPLEMENTARES | H | 0.0352 | 22,58 | 0.79
|  |  | SUB-TOTAL (MÃO DE OBRA) |  |  |  | 1.4
PREÇO TOTAL S/ BDI | [6 empty] | 79.77
21.03 | [6 empty] | 16.78
PREÇO TOTAL C/ BDI | [6 empty] | 96.55
CA-4 | 93663 | SINAPI | DISPOSITIVO DR, 2 POLOS, SENSIBILIDADE DE 30 MA, CORRENTE DE 40 A, TIPO AC |  |  | UNIDADE: | UN
COD | TIPO | REFERÊNCIA | MATERIAIS | UNID. | CONSUMO | P. UNIT. (R$) | CUSTOS (R$)
39446 | INS | SINAPI | DISPOSITIVO DR, 2 POLOS, SENSIBILIDADE DE 30 MA, CORRENTE DE 40 A, TIPO AC | UN | 1 | 151,25 | 151.25
1570 | INS | SINAPI | TERMINAL A COMPRESSAO EM COBRE ESTANHADO PARA CABO 2,5 MM², 1 FURO E 1 COMPRESSAO, PARA PARAFUSO DE FIXACAO M5 | UN | 2 | 1 | 2
|  |  | SUB-TOTAL (MATERIAIS) |  |  |  | 153.25
MÃO DE OBRA
88316 | COMP | SINAPI | SERVENTE COM ENCARGOS COMPLEMENTARES | H | 0.1325 | 17,43 | 2.31
88264 | COMP | SINAPI | ELETRICISTA COM ENCARGOS COMPLEMENTARES | H | 0.1325 | 22,58 | 2.99
|  |  | SUB-TOTAL (MÃO DE OBRA) |  |  |  | 5.3
PREÇO TOTAL S/ BDI | [6 empty] | 158.55
21.03 | [6 empty] | 33.34
PREÇO TOTAL C/ BDI | [6 empty] | 191.89
CM-1 |  |  | ABRIGO PARA QUADRO ELETRICO EM ALVENARIA COBERTURA DE LAJE, PORTA TIPO GRADE |  |  | UNIDADE: | UN
COD | TIPO | REFERÊNCIA | MATERIAIS | UNID. | CONSUMO | P. UNIT. (R$) | CUSTOS (R$)
94962 | COMP | SINAPI | CONCRETO MAGRO PARA LASTRO, TRAÇO 1:4,5:4,5 (EM MASSA SECA DE CIMENTO/ AREIA MÉDIA/ BRITA 1) - PREPARO MECÂNICO COM BETONEIRA 400 L. AF_05/2021 | M³ | 0.0314 | 370,01 | 11.62
103334 | COMP | SINAPI | ALVENARIA DE VEDAÇÃO DE BLOCOS CERÂMICOS FURADOS NA HORIZONTAL DE 14X9X19 CM (ESPESSURA 14 CM, BLOCO DEITADO) E ARGAMASSA DE ASSENTAMENTO COM PREPARO EM BETONEIRA. AF_12/2021 | M² | 0.32 | 139,11 | 44.52
103329 | COMP | SINAPI | ALVENARIA DE VEDAÇÃO DE BLOCOS CERÂMICOS FURADOS NA HORIZONTAL DE 9X19X19 CM (ESPESSURA 9 CM) E ARGAMASSA DE ASSENTAMENTO COM PREPARO MANUAL. AF_12/2021 | M² | 2.88 | 86,32 | 248.6
87878 | COMP | SINAPI | CHAPISCO APLICADO EM ALVENARIAS E ESTRUTURAS DE CONCRETO INTERNAS, COM COLHER DE PEDREIRO. ARGAMASSA TRAÇO 1:3 COM PREPARO MANUAL. AF_06/2014 | M² | 2.88 | 4,03 | 11.61
87530 | COMP | SINAPI | MASSA ÚNICA, PARA RECEBIMENTO DE PINTURA, EM ARGAMASSA TRAÇO 1:2:8, PREPARO MANUAL, APLICADA MANUALMENTE EM FACES INTERNAS DE PAREDES, ESPESSURA DE 20MM, COM EXECUÇÃO DE TALISCAS. AF_06/2014 | M² | 2.88 | 33,98 | 97.86
95626 | COMP | SINAPI | APLICAÇÃO MANUAL DE TINTA LÁTEX ACRÍLICA EM PAREDE EXTERNAS DE CASAS, DUAS DEMÃOS. AF_11/2016 | M² | 6.11 | 14,39 | 87.92
|  |  | SUB-TOTAL (MATERIAIS) |  |  |  | 502.13
MÃO DE OBRA
88316 | COMP | SINAPI | SERVENTE COM ENCARGOS COMPLEMENTARES | H | 6 | 17,43 | 104.58
88309 | COMP | SINAPI | PEDREIRO COM ENCARGOS COMPLEMENTARES | H | 6 | 22,35 | 134.1
|  |  | SUB-TOTAL (MÃO DE OBRA) |  |  |  | 238.68
PREÇO TOTAL S/ BDI | [6 empty] | 740.81
21.03 | [6 empty] | 155.79
PREÇO TOTAL C/ BDI | [6 empty] | 896.6
CA-5 | 101493 | SINAPI | ENTRADA DE ENERGIA ELÉTRICA, AÉREA, MONOFÁSICA, COM CAIXA DE EMBUTIR, CABO DE 6 MM² E DISJUNTOR DIN 32A INCLUSO PONTALETE EM AÇO METÁLICO 4M |  |  | UNIDADE: | UN
COD | TIPO | REFERÊNCIA | MATERIAIS | UNID. | CONSUMO | P. UNIT. (R$) | CUSTOS (R$)
1094 | INS | SINAPI | ARMACAO VERTICAL COM HASTE E CONTRA-PINO, EM CHAPA DE ACO GALVANIZADO 3/16", COM 1 ESTRIBO, SEM ISOLADOR | UN | 1 | 14,79 | 14.79
3398 | INS | SINAPI | ISOLADOR DE PORCELANA, TIPO ROLDANA, DIMENSOES DE *72* X *72* MM, PARA USO EM BAIXA TENSAO | UN | 1 | 2,12 | 2.12
4346 | INS | SINAPI | PARAFUSO DE FERRO POLIDO, SEXTAVADO, COM ROSCA PARCIAL, DIAMETRO 5/8", COMPRIMENTO 6", COM PORCA E ARRUELA DE PRESSAO MEDIA | UN | 3 | 10,54 | 31.62
11267 | INS | SINAPI | ARRUELA LISA, REDONDA, DE LATAO POLIDO, DIAMETRO NOMINAL 5/8", DIAMETRO EXTERNO = 34 MM, DIAMETRO DO FURO = 17 MM, ESPESSURA = *2,5* MM | UN | 2 | 0,8 | 1.6
11864 | INS | SINAPI | CONECTOR METALICO TIPO PARAFUSO FENDIDO (SPLIT BOLT), PARA CABOS ATE 95 MM² | UN | 1 | 32,37 | 32.37
14153 | INS | SINAPI | FITA METALICA PERFURADA, L = *18* MM, ROLO DE 30 M, CARGA RECOMENDADA = *30* KGF | UN | 0.06 | 55,03 | 3.3
34643 | INS | SINAPI | CAIXA DE INSPECAO PARA ATERRAMENTO E PARA RAIOS, EM POLIPROPILENO, DIAMETRO = 300 MM X ALTURA = 400 MM | UN | 1 | 30,53 | 30.53
39808 | INS | SINAPI | CAIXA PARA MEDIDOR MONOFASICO, EM POLICARBONATO / TERMOPLASTICO, PARA ALOJAR 1 DISJUNTOR (PADRAO DA CONCESSIONARIA LOCAL) | UN | 1 | 71,98 | 71.98
39996 | INS | SINAPI | VERGALHAO ZINCADO ROSCA TOTAL, 1/4 " (6,3 MM) | M | 0.1664 | 4,81 | 0.8
39997 | INS | SINAPI | PORCA ZINCADA, SEXTAVADA, DIAMETRO 1/4" | UN | 2 | 0,31 | 0.62
87367 | COMP | SINAPI | ARGAMASSA TRAÇO 1:1:6 (EM VOLUME DE CIMENTO, CAL E AREIA MÉDIA ÚMIDA) PARA EMBOÇO/MASSA ÚNICA/ASSENTAMENTO DE ALVENARIA DE VEDAÇÃO, PREPARO MANUAL. AF_08/2019 | M³ | 0.008 | 553,99 | 4.43
91872 | COMP | SINAPI | ELETRODUTO RÍGIDO ROSCÁVEL, PVC, DN 32 MM (1"), PARA CIRCUITOS TERMINAIS, INSTALADO EM PAREDE - FORNECIMENTO E INSTALAÇÃO. AF_12/2015 | M | 6.05 | 13,57 | 82.1
91885 | COMP | SINAPI | LUVA PARA ELETRODUTO, PVC, ROSCÁVEL, DN 32 MM (1"), PARA CIRCUITOS TERMINAIS, INSTALADA EM PAREDE - FORNECIMENTO E INSTALAÇÃO. AF_12/2015 | UN | 1 | 9,26 | 9.26
91917 | COMP | SINAPI | CURVA 90 GRAUS PARA ELETRODUTO, PVC, ROSCÁVEL, DN 32 MM (1"), PARA CIRCUITOS TERMINAIS, INSTALADA EM PAREDE - FORNECIMENTO E INSTALAÇÃO. AF_12/2015 | UN | 1 | 15,88 | 15.88
91919 | COMP | SINAPI | CURVA 180 GRAUS PARA ELETRODUTO, PVC, ROSCÁVEL, DN 32 MM (1), PARA CIRCUITOS TERMINAIS, INSTALADA EM PAREDE - FORNECIMENTO E INSTALAÇÃO. AF_12/2015 | UN | 1 | 18,24 | 18.24
91931 | COMP | SINAPI | CABO DE COBRE FLEXÍVEL ISOLADO, 6 MM², ANTI-CHAMA 0,6/1,0 KV, PARA CIRCUITOS TERMINAIS - FORNECIMENTO E INSTALAÇÃO. AF_12/2015 | M | 11 | 10,27 | 112.97
93657 | COMP | SINAPI | DISJUNTOR MONOPOLAR TIPO DIN, CORRENTE NOMINAL DE 32A - FORNECIMENTO E INSTALAÇÃO. AF_10/2020 | UN | 1 | 14,85 | 14.85
857 | INS | SINAPI | CABO DE COBRE NU 16 MM² MEIO-DURO | M | 1.95 | 20,7 | 40.37
96986 | COMP | SINAPI | HASTE DE ATERRAMENTO 3/4 PARA SPDA - FORNECIMENTO E INSTALAÇÃO. AF_12/2017 | UN | 1 | 118,29 | 118.29
10912 | INS | ORSE | TUBO INDUSTRIAL, EM AÇO, RETANGULAR, DIM 100 X 50 MM, E=3,17MM(1/8"), 6,825KG /M | M | 4 | 90,83 | 363.32
|  |  | SUB-TOTAL (MATERIAIS) |  |  |  | 969.44
MÃO DE OBRA
88247 | COMP | SINAPI | AUXILIAR DE ELETRICISTA COM ENCARGOS COMPLEMENTARES | H | 0.3162 | 17,56 | 5.55
88264 | COMP | SINAPI | ELETRICISTA COM ENCARGOS COMPLEMENTARES | H | 2.8463 | 22,58 | 64.27
|  |  | SUB-TOTAL (MÃO DE OBRA) |  |  |  | 69.82
PREÇO TOTAL S/ BDI | [6 empty] | 1039.26
21.03 | [6 empty] | 218.56
PREÇO TOTAL C/ BDI | [6 empty] | 1257.82
CONVERSÕES:
CM = COMPOSIÇÃO MONTADA |  |  | CA = COMPOSIÇÃO ADAPTADA
INS = INSUMO |  |  | COMP = COMPOSIÇÃO
995
|  | 3379 |  |  | 28.24